## Sheet1
分部分项工程量清单-装饰部分（1#楼）
科达·天意华苑二期项目（御龙湾）精装修工程一标段
序号 | 主材编码 | 部位 | 项目名称 | 计量单位 | 工程数量
招标单位提供
一 |  |  | 招标人提供项目清单部分 | 元
(一） |  |  | A-1-2 | 元
A |  |  | 地面项目 | 元
1 | CT-01 | 卫生间 | 地面400*400mm地砖铺贴 | ㎡ | 4.88
2 | CT-01 | 客厅餐厅、阳台 | 地面800*800mm地砖铺贴 | ㎡ | 54.33
3 | CT-01 | 厨房 | 地面800*400mm地砖铺贴 | ㎡ | 5.61
4 |  | 所有瓷砖（石材）地面 | 地面美缝 | ㎡ | 56.38
5 |  | 木地板下部 | 木地板下找平 | ㎡ | 56.39
6 |  | 橱柜下、壁龛底部 | 水泥砂浆找平 | ㎡ | 3.55
7 | ST-04 | 门槛石 | 地面石材门槛石 | ㎡ | 1.89
8 | MT-01 |  | 防指纹拉丝不锈钢踢脚线 | m | 75.74
9 | CT-05 | 客厅餐厅 | 40mm宽地面瓷砖波打线 | m | 21.09
10 | CT-04 | 客厅餐厅 | 20mm宽地面瓷砖波打线 | m | 21.09
11 |  | 客厅餐厅 | 地面弧形处水刀切割 | m | 24
12 |  | 卫生间 | 最薄处20厚1:3水泥砂浆1%找坡层 | ㎡ | 11.15
13 |  | 卫生间 | 1.5厚聚氨酯防水涂料 | ㎡ | 16.51
14 |  | 卫生间 | 30mm厚水泥砂浆楼地面保护层 | ㎡ | 11.15
15 | ST-01 | 楼梯 | 楼梯石材地面 | ㎡ | 2.62
16 | ST-04 | 卫生间 | 淋浴区石材地面 | ㎡ | 5.99
B |  |  | 墙面项目 | 元
1 | CT-03 | 卫生间、厨房 | 墙面砖（800*400mm） | ㎡ | 58.7
2 | CT-02 | 客餐厅 | 墙面砖（900*1800mm） | ㎡ | 8
3 |  | 影音室、公卫影音室过道、品茶区、接待区、收藏展示区、楼梯间 | 墙面刮耐水腻子刷无机涂料 | ㎡ | 5.139
4 | WP-01 | 客餐厅 | 壁布硬包 | m² | 5.05
5 | WP-01 | 客餐厅、卧室 | 墙面壁布 | ㎡ | 142.08
6 | ST-04 | 卧室 | 窗台板(按米计量) | m | 9
7 | ST-04 | 卧室 | 窗台板 | m2 | 1.29
8 | MT-01 | 客餐厅 | 防指纹拉丝不锈钢线条 展开宽度b=23 | m | 10.67
9 | MT-01 | 客餐厅 | 防指纹拉丝不锈钢线条 展开宽度b=45 | m | 34.64
10 | MT-01 | 客餐厅 | 防指纹拉丝不锈钢线条 展开宽度b=55 | m | 6.04
11 | MT-01 | 客餐厅 | 防指纹拉丝不锈钢线条 展开宽度b=100 | m | 5.3
12 | MT-01 | 客餐厅 | 防指纹拉丝不锈钢线条 展开宽度b=49 | m | 12.52
13 | MT-01 | 客餐厅 | 防指纹拉丝不锈钢线条 展开宽度b=62 | m | 6.78
14 |  | 书房等 | 墙面双层石膏板造型线条 | m | 11.42
15 |  | 厨房、卫生间 | 砖砌包管道 | m3 | 1.0584
16 |  | 淋浴区 | 壁龛处墙面钢龙骨造型 | ㎡ | 3.395
17 |  | 卫生间 | 防水层（立面）1.2厚JS防水涂料 | ㎡ | 9.522
18 | GL-01 | 壁龛处 | 上下两层12MM钢化玻璃层板 | 处 | 1
19 |  | 衣帽间、卧室等 | 墙面腻子 | ㎡ | 15.08
C |  |  | 顶棚项目 | 元
1 |  | 卧室、书房、客餐厅等 | 轻钢龙骨石膏板造型吊顶 | ㎡ | 43.31
2 |  | 卫生间 | 轻钢龙骨防水石膏板造型吊顶 | ㎡ | 10.75
3 | PT-01 | 除厨房、卫生间、开敞阳台、楼梯间其余房间 | 顶面刮耐水腻子刷无机涂料 | ㎡ | 149.77
4 | PT-01 | 卫生间 | 顶面刮耐水腻子刷防水无机涂料 | ㎡ | 10.75
5 |  | 厨房、卫生间 | 管道处成品检修口 | 个 | 3
6 |  | 卧室、书房、客餐厅等 | 暗式窗帘盒 | m | 20.5
7 |  | 卧室、书房、客餐厅等 | 顶面灯带槽 | m | 36.77
8 | MT-01 | 卧室、书房、客餐厅等 | 顶面吊顶处防指纹拉丝不锈钢线条 | m | 46.08
D |  |  | 其它项目 | 元
1 | GL-02 | 厨房 | 推拉门 | m2 | 3.795
2 |  | 卫生间 | 隔断底部挡水条 | m | 2.55
3 |  | 卫生间 | 浴缸支架 | 项 | 1
4 | ST-01 | 卫生间 | 浴缸侧面贴大理石 | m² | 2.55
5 |  | 卫生间 | 零星砌体 | m3 | 0.05805
6 |  | 楼梯处 | 实木扶手玻璃栏板 | m | 4.697
7 | ST-01 | 卫生间 | 浴缸顶部贴大理石 | 项 | 1
(二） |  |  | A-2-2 | 元
A |  |  | 地面项目 | 元
1 | CT-01 | 卫生间 | 地面400*400mm地砖铺贴 | ㎡ | 9.4
2 | CT-01 | 客厅餐厅、阳台 | 地面800*800mm地砖铺贴 | ㎡ | 55.59
3 | CT-01 | 厨房 | 地面800*400mm地砖铺贴 | ㎡ | 5.62
4 |  | 所有瓷砖（石材）地面 | 地面美缝 | ㎡ | 62.56
5 |  | 木地板下部 | 木地板下找平 | ㎡ | 55.16
6 |  | 橱柜下、壁龛底部 | 水泥砂浆找平 | ㎡ | 5.21
7 | ST-04 | 门槛石 | 地面石材门槛石 | ㎡ | 2.28
8 | MT-01 |  | 防指纹拉丝不锈钢踢脚线 | m | 72.77
9 | CT-05 | 客厅餐厅 | 40mm宽地面瓷砖波打线 | m | 21.09
10 | CT-04 | 客厅餐厅 | 20mm宽地面瓷砖波打线 | m | 21.09
11 |  | 客厅餐厅 | 地面弧形处水刀切割 | m | 24
12 |  | 卫生间 | 最薄处20厚1:3水泥砂浆1%找坡层 | ㎡ | 11.15
13 |  | 卫生间 | 1.5厚聚氨酯防水涂料 | ㎡ | 16.51
14 |  | 卫生间 | 30mm厚水泥砂浆楼地面保护层 | ㎡ | 11.15
15 | ST-04 | 卫生间 | 淋浴区石材地面 | ㎡ | 3.51
B |  |  | 墙面项目 | 元
1 | CT-03 | 卫生间、厨房 | 墙面砖（800*400mm） | ㎡ | 74.32
2 | CT-02 | 客餐厅 | 墙面砖（900*1800mm） | ㎡ | 8
3 |  | 影音室、公卫影音室过道、品茶区、接待区、收藏展示区、楼梯间 | 墙面刮耐水腻子刷无机涂料 | ㎡ | 5.148
4 | WP-01 | 客餐厅 | 壁布硬包 | m² | 5.05
5 | WP-01 | 客餐厅、卧室 | 墙面壁布 | ㎡ | 148.83
6 | ST-04 | 卧室 | 窗台板(按米计量) | m | 9.5
7 | ST-04 | 卧室 | 窗台板 | m2 | 1.35
8 | MT-01 | 客餐厅 | 防指纹拉丝不锈钢线条 展开宽度b=23 | m | 10.67
9 | MT-01 | 客餐厅 | 防指纹拉丝不锈钢线条 展开宽度b=45 | m | 34.64
10 | MT-01 | 客餐厅 | 防指纹拉丝不锈钢线条 展开宽度b=55 | m | 6.04
11 | MT-01 | 客餐厅 | 防指纹拉丝不锈钢线条 展开宽度b=100 | m | 5.3
12 | MT-01 | 客餐厅 | 防指纹拉丝不锈钢线条 展开宽度b=49 | m | 12.52
13 | MT-01 | 客餐厅 | 防指纹拉丝不锈钢线条 展开宽度b=62 | m | 6.78
14 |  | 书房等 | 墙面双层石膏板造型线条 | m | 11.44
15 |  | 厨房、卫生间 | 砖砌包管道 | m3 | 0.9408
16 |  | 淋浴区 | 壁龛处墙面钢龙骨造型 | ㎡ | 5.536
17 |  | 卫生间 | 防水层（立面）1.2厚JS防水涂料 | ㎡ | 9.522
18 | GL-01 | 壁龛处 | 上下两层12MM钢化玻璃层板 | 处 | 1
19 |  | 衣帽间、卧室等 | 墙面腻子 | ㎡ | 14.99
C |  |  | 顶棚项目 | 元
1 |  | 卧室、书房、客餐厅等 | 轻钢龙骨石膏板造型吊顶 | ㎡ | 38.56
2 |  | 卫生间 | 轻钢龙骨防水石膏板造型吊顶 | ㎡ | 14.33
3 | PT-01 | 除厨房、卫生间、开敞阳台、楼梯间其余房间 | 顶面刮耐水腻子刷无机涂料 | ㎡ | 130.94
4 | PT-01 | 卫生间 | 顶面刮耐水腻子刷防水无机涂料 | ㎡ | 14.33
5 |  | 厨房、卫生间 | 管道处成品检修口 | 个 | 4
6 |  | 卧室、书房、客餐厅等 | 暗式窗帘盒 | m | 20.49
7 |  | 卧室、书房、客餐厅等 | 顶面灯带槽 | m | 31.51
8 | MT-01 | 卧室、书房、客餐厅等 | 顶面吊顶处防指纹拉丝不锈钢线条 | m | 46.32
D |  |  | 其它项目 | 元
1 | GL-02 | 厨房 | 推拉门 | m2 | 3.795
2 |  | 卫生间 | 隔断底部挡水条 | m | 2.88
3 |  | 卫生间 | 浴缸支架 | 项 | 1
4 | ST-01 | 卫生间 | 浴缸侧面贴大理石 | m² | 2.55
5 |  | 卫生间 | 零星砌体 | m3 | 0.0918
7 | ST-01 | 卫生间 | 浴缸顶部贴大理石 | 项 | 1
(三） |  |  | A-3-2下 | 元
A |  |  | 地面项目 | 元
1 | CT-01 | 卫生间 | 地面400*400mm地砖铺贴 | ㎡ | 6.91
2 | CT-01 | 客厅餐厅、阳台 | 地面800*800mm地砖铺贴 | ㎡ | 58.94
3 | CT-01 | 厨房 | 地面800*400mm地砖铺贴 | ㎡ | 5.61
4 |  | 橱柜下、壁龛底部 | 水泥砂浆找平 | ㎡ | 5.21
5 | ST-04 | 门槛石 | 地面石材门槛石 | ㎡ | 2.12
6 | MT-01 |  | 防指纹拉丝不锈钢踢脚线 | m | 74.83
7 |  | 木地板下部 | 木地板下找平 | ㎡ | 54.45
8 |  | 所有瓷砖（石材）地面 | 地面美缝 | ㎡ | 60.1
9 | CT-05 | 客厅餐厅 | 40mm宽地面瓷砖波打线 | m | 21.09
10 | CT-04 | 客厅餐厅 | 20mm宽地面瓷砖波打线 | m | 21.09
11 |  | 客厅餐厅 | 地面弧形处水刀切割 | m | 24
12 |  | 卫生间 | 最薄处20厚1:3水泥砂浆1%找坡层 | ㎡ | 11.15
13 |  | 卫生间 | 1.5厚聚氨酯防水涂料 | ㎡ | 16.51
14 |  | 卫生间 | 30mm厚水泥砂浆楼地面保护层 | ㎡ | 11.15
15 | ST-01 | 楼梯 | 楼梯石材地面 | ㎡ | 2.13
16 | ST-04 | 卫生间 | 淋浴区石材地面 | ㎡ | 6.53
B |  |  | 墙面项目 | 元
1 | CT-03 | 卫生间、厨房 | 墙面砖（800*400mm） | ㎡ | 55.91
2 | CT-02 | 客餐厅 | 墙面砖（900*1800mm） | ㎡ | 8
3 |  | 影音室、公卫影音室过道、品茶区、接待区、收藏展示区、楼梯间 | 墙面刮耐水腻子刷无机涂料 | ㎡ | 5.1525
4 | WP-01 | 客餐厅 | 壁布硬包 | m² | 5.05
5 | WP-01 | 客餐厅、卧室 | 墙面壁布 | ㎡ | 183.77
6 | ST-04 | 卧室 | 窗台板(按米计量) | m | 9.9
7 | ST-04 | 卧室 | 窗台板 | m2 | 1.35
8 | MT-01 | 客餐厅 | 防指纹拉丝不锈钢线条 展开宽度b=23 | m | 10.67
9 | MT-01 | 客餐厅 | 防指纹拉丝不锈钢线条 展开宽度b=45 | m | 34.64
10 | MT-01 | 客餐厅 | 防指纹拉丝不锈钢线条 展开宽度b=55 | m | 6.04
11 | MT-01 | 客餐厅 | 防指纹拉丝不锈钢线条 展开宽度b=100 | m | 5.3
12 | MT-01 | 客餐厅 | 防指纹拉丝不锈钢线条 展开宽度b=49 | m | 12.52
13 | MT-01 | 客餐厅 | 防指纹拉丝不锈钢线条 展开宽度b=62 | m | 6.78
14 |  | 书房等 | 墙面双层石膏板造型线条 | m | 11.55
15 |  | 厨房、卫生间 | 砖砌包管道 | m3 | 1.2251
16 |  | 淋浴区 | 壁龛处墙面钢龙骨造型 | ㎡ | 3.2204
17 |  | 卫生间 | 防水层（立面）1.2厚JS防水涂料 | ㎡ | 9.522
18 | GL-01 | 壁龛处 | 上下两层12MM钢化玻璃层板 | 处 | 1
19 |  | 衣帽间、卧室等 | 墙面腻子 | ㎡ | 14.99
C |  |  | 顶棚项目 | 元
1 |  | 卧室、书房、客餐厅等 | 轻钢龙骨石膏板造型吊顶 | ㎡ | 49.94
2 |  | 卫生间 | 轻钢龙骨防水石膏板造型吊顶 | ㎡ | 11.63
3 | PT-01 | 除厨房、卫生间、开敞阳台、楼梯间其余房间 | 顶面刮耐水腻子刷无机涂料 | ㎡ | 160.43
4 | PT-01 | 卫生间 | 顶面刮耐水腻子刷防水无机涂料 | ㎡ | 11.63
5 |  | 厨房、卫生间 | 管道处成品检修口 | 个 | 3
6 |  | 卧室、书房、客餐厅等 | 暗式窗帘盒 | m | 21.38
7 |  | 卧室、书房、客餐厅等 | 顶面灯带槽 | m | 31.14
8 | MT-01 | 卧室、书房、客餐厅等 | 顶面吊顶处防指纹拉丝不锈钢线条 | m | 47.73
D |  |  | 其它项目 | 元
1 | GL-02 | 厨房 | 推拉门 | m2 | 3.795
2 |  | 卫生间 | 隔断底部挡水条 | m | 2.96
3 |  | 卫生间 | 浴缸支架 | 项 | 1
4 | ST-01 | 卫生间 | 浴缸侧面贴大理石 | m² | 2.55
5 | ST-01 | 卫生间 | 浴缸顶部贴大理石 | 项 | 1
(四） |  |  | A-3-2上 | 元
A |  |  | 地面项目 | 元
1 | CT-01 | 卫生间 | 地面400*400mm地砖铺贴 | ㎡ | 4.81
2 | CT-01 | 客厅餐厅、阳台 | 地面800*800mm地砖铺贴 | ㎡ | 29.93
3 |  | 橱柜下、壁龛底部 | 水泥砂浆找平 | ㎡ | 1.69
4 |  | 木地板下部 | 木地板下找平 | ㎡ | 55.04
5 | ST-04 | 门槛石 | 地面石材门槛石 | ㎡ | 0.87
6 | MT-01 |  | 防指纹拉丝不锈钢踢脚线 | m | 52.75
7 |  | 所有瓷砖（石材）地面 | 地面美缝 | ㎡ | 31.28
8 | CT-05 | 客厅餐厅 | 40mm宽地面瓷砖波打线 | m | 13.34
9 | CT-04 | 客厅餐厅 | 20mm宽地面瓷砖波打线 | m | 13.34
10 |  | 客厅餐厅 | 地面弧形处水刀切割 | m | 24
11 |  | 卫生间 | 最薄处20厚1:3水泥砂浆1%找坡层 | ㎡ | 9.61
12 |  | 卫生间 | 1.5厚聚氨酯防水涂料 | ㎡ | 12.4575
13 |  | 卫生间 | 30mm厚水泥砂浆楼地面保护层 | ㎡ | 9.61
14 | ST-01 | 楼梯 | 楼梯石材地面 | ㎡ | 4.67
15 | ST-04 | 卫生间 | 淋浴区石材地面 | ㎡ | 4.32
B |  |  | 墙面项目 | 元
1 | CT-03 | 卫生间、厨房 | 墙面砖（800*400mm） | ㎡ | 22.62
2 |  | 影音室、公卫影音室过道、品茶区、接待区、收藏展示区、楼梯间 | 墙面刮耐水腻子刷无机涂料 | ㎡ | 5.598
3 | WP-01 | 客餐厅、卧室 | 墙面壁布 | ㎡ | 122.02
4 | ST-04 | 卧室 | 窗台板(按米计量) | m | 9.2
5 | MT-01 | 客餐厅 | 防指纹拉丝不锈钢线条 展开宽度b=23 | m | 10.67
6 |  | 书房等 | 墙面双层石膏板造型线条 | m | 12.44
7 |  | 厨房、卫生间 | 砖砌包管道 | m3 | 0.62748
8 |  | 卫生间 | 防水层（立面）1.2厚JS防水涂料 | ㎡ | 4.23
9 |  | 衣帽间、卧室等 | 墙面腻子 | ㎡ | 23.16
C |  |  | 顶棚项目 | 元
1 |  | 卧室、书房、客餐厅等 | 轻钢龙骨石膏板造型吊顶 | ㎡ | 48.73
2 |  | 卫生间 | 轻钢龙骨防水石膏板造型吊顶 | ㎡ | 9.61
3 | PT-01 | 除厨房、卫生间、开敞阳台、楼梯间其余房间 | 顶面刮耐水腻子刷无机涂料 | ㎡ | 96.88
4 | PT-01 | 卫生间 | 顶面刮耐水腻子刷防水无机涂料 | ㎡ | 9.61
5 |  | 厨房、卫生间 | 管道处成品检修口 | 个 | 1
6 |  | 卧室、书房、客餐厅等 | 暗式窗帘盒 | m | 15.97
7 |  | 卧室、书房、客餐厅等 | 顶面灯带槽 | m | 48.48
8 | MT-01 | 卧室、书房、客餐厅等 | 顶面吊顶处防指纹拉丝不锈钢线条 | m | 39.66
D |  |  | 其它项目 | 元
1 |  | 卫生间 | 隔断底部挡水条 | m | 3.77
2 |  | 楼梯处 | 实木扶手玻璃栏板 | m | 6.347
3 |  | 卫生间 | 浴缸支架 | 项 | 1
4 | ST-01 | 卫生间 | 浴缸侧面贴大理石 | m² | 2.547
5 |  | 卫生间 | 零星砌体 | m3 | 0.0864
6 | ST-01 | 卫生间 | 浴缸顶部贴大理石 | 项 | 1
(五） |  |  | B-1-1 | 元
A |  |  | 地面项目 | 元
1 | CT-01 | 卫生间 | 地面400*400mm地砖铺贴 | ㎡ | 5.73
2 | CT-01 | 客厅餐厅、阳台 | 地面800*800mm地砖铺贴 | ㎡ | 55.89
3 | CT-01 | 厨房 | 地面800*400mm地砖铺贴 | ㎡ | 4.53
4 |  | 橱柜下、壁龛底部 | 水泥砂浆找平 | ㎡ | 3.04
5 |  | 木地板下部 | 木地板下找平 | ㎡ | 46.15
6 | ST-04 | 门槛石 | 地面石材门槛石 | ㎡ | 1.89
7 | MT-01 |  | 防指纹拉丝不锈钢踢脚线 | m | 56.43
8 |  | 所有瓷砖（石材）地面 | 地面美缝 | ㎡ | 57.12
9 | CT-05 | 客厅餐厅 | 40mm宽地面瓷砖波打线 | m | 19.94
10 | CT-04 | 客厅餐厅 | 20mm宽地面瓷砖波打线 | m | 19.94
11 |  | 客厅餐厅 | 地面弧形处水刀切割 | m | 24
12 |  | 卫生间 | 最薄处20厚1:3水泥砂浆1%找坡层 | ㎡ | 8.74
13 |  | 卫生间 | 1.5厚聚氨酯防水涂料 | ㎡ | 13.185
14 |  | 卫生间 | 30mm厚水泥砂浆楼地面保护层 | ㎡ | 8.74
15 | ST-01 | 楼梯 | 楼梯石材地面 | ㎡ | 2.63
16 | ST-04 | 卫生间 | 淋浴区石材地面 | ㎡ | 4.11
B |  |  | 墙面项目 | 元
1 | CT-03 | 卫生间、厨房 | 墙面砖（800*400mm） | ㎡ | 58.97
2 | CT-02 | 客餐厅 | 墙面砖（900*1800mm） | ㎡ | 7.47
3 |  | 影音室、公卫影音室过道、品茶区、接待区、收藏展示区、楼梯间 | 墙面刮耐水腻子刷无机涂料 | ㎡ | 4.149
4 | WP-01 | 客餐厅 | 壁布硬包 | m² | 3.83
5 | WP-01 | 客餐厅、卧室 | 墙面壁布 | ㎡ | 121.71
6 | ST-04 | 卧室 | 窗台板(按米计量) | m | 7.8
7 | ST-04 | 卧室 | 窗台板 | m2 | 1.3
8 | MT-01 | 客餐厅 | 防指纹拉丝不锈钢线条 展开宽度b=23 | m | 9.68
9 | MT-01 | 客餐厅 | 防指纹拉丝不锈钢线条 展开宽度b=62 | m | 8.2
10 | MT-01 | 客餐厅 | 防指纹拉丝不锈钢线条 展开宽度b=49 | m | 12.2
11 | MT-01 | 客餐厅 | 防指纹拉丝不锈钢线条 展开宽度b=100 | m | 5.3
12 | MT-01 | 客餐厅 | 防指纹拉丝不锈钢线条 展开宽度b=45 | m | 8.13
13 | MT-01 | 客餐厅 | 防指纹拉丝不锈钢线条 展开宽度b=55 | m | 5.66
14 |  | 书房等 | 墙面双层石膏板造型线条 | m | 9.22
15 |  | 厨房、卫生间 | 砖砌包管道 | m3 | 1.7325
16 |  | 淋浴区 | 壁龛处墙面钢龙骨造型 | ㎡ | 4.9
17 |  | 卫生间 | 防水层（立面）1.2厚JS防水涂料 | ㎡ | 11.358
18 | GL-01 | 壁龛处 | 上下两层12MM钢化玻璃层板 | 处 | 2
19 |  | 衣帽间、卧室等 | 墙面腻子 | ㎡ | 24.33
C |  |  | 顶棚项目 | 元
1 |  | 卧室、书房、客餐厅等 | 轻钢龙骨石膏板造型吊顶 | ㎡ | 89.14
2 |  | 卫生间 | 轻钢龙骨防水石膏板造型吊顶 | ㎡ | 8.17
3 | PT-01 | 除厨房、卫生间、开敞阳台、楼梯间其余房间 | 顶面刮耐水腻子刷无机涂料 | ㎡ | 109.77
4 | PT-01 | 卫生间 | 顶面刮耐水腻子刷防水无机涂料 | ㎡ | 8.17
5 |  | 厨房、卫生间 | 管道处成品检修口 | 个 | 3
6 |  | 卧室、书房、客餐厅等 | 暗式窗帘盒 | m | 18.42
7 |  | 卧室、书房、客餐厅等 | 顶面灯带槽 | m | 30.2
8 | MT-01 | 卧室、书房、客餐厅等 | 顶面吊顶处防指纹拉丝不锈钢线条 | m | 43.5
D |  |  | 其它项目 | 元
1 |  | 卫生间 | 隔断底部挡水条 | m | 2.71
2 |  | 楼梯处 | 实木扶手玻璃栏板 | m | 4.631
(六） |  |  | B-2-1 | 元
A |  |  | 地面项目 | 元
1 | CT-01 | 卫生间 | 地面400*400mm地砖铺贴 | ㎡ | 5.93
2 | CT-01 | 客厅餐厅、阳台 | 地面800*800mm地砖铺贴 | ㎡ | 53.53
3 | CT-01 | 厨房 | 地面800*400mm地砖铺贴 | ㎡ | 4.51
4 |  | 橱柜下、壁龛底部 | 水泥砂浆找平 | ㎡ | 3.05
5 |  | 木地板下部 | 木地板下找平 | ㎡ | 52.06
6 | ST-04 | 门槛石 | 地面石材门槛石 | ㎡ | 2.1
7 | MT-01 |  | 防指纹拉丝不锈钢踢脚线 | m | 63.44
8 |  | 所有瓷砖（石材）地面 | 地面美缝 | ㎡ | 55.61
9 | CT-05 | 客厅餐厅 | 40mm宽地面瓷砖波打线 | m | 19.94
10 | CT-04 | 客厅餐厅 | 20mm宽地面瓷砖波打线 | m | 19.94
11 |  | 客厅餐厅 | 地面弧形处水刀切割 | m | 24
12 |  | 卫生间 | 最薄处20厚1:3水泥砂浆1%找坡层 | ㎡ | 9.72
13 |  | 卫生间 | 1.5厚聚氨酯防水涂料 | ㎡ | 13.865
14 |  | 卫生间 | 30mm厚水泥砂浆楼地面保护层 | ㎡ | 9.72
15 | ST-04 | 卫生间 | 淋浴区石材地面 | ㎡ | 2.44
B |  |  | 墙面项目 | 元
1 | CT-03 | 卫生间、厨房 | 墙面砖（800*400mm） | ㎡ | 59.99
2 | CT-02 | 客餐厅 | 墙面砖（900*1800mm） | ㎡ | 7.44
3 |  | 影音室、公卫影音室过道、品茶区、接待区、收藏展示区、楼梯间 | 墙面刮耐水腻子刷无机涂料 | ㎡ | 4.1355
4 | WP-01 | 客餐厅 | 壁布硬包 | m² | 3.83
5 | WP-01 | 客餐厅、卧室 | 墙面壁布 | ㎡ | 156.25
6 | ST-04 | 卧室 | 窗台板(按米计量) | m | 7.8
7 | ST-04 | 卧室 | 窗台板 | m2 | 1.3
8 | MT-01 | 客餐厅 | 防指纹拉丝不锈钢线条 展开宽度b=23 | m | 10.86
9 | MT-01 | 客餐厅 | 防指纹拉丝不锈钢线条 展开宽度b=62 | m | 6.68
10 | MT-01 | 客餐厅 | 防指纹拉丝不锈钢线条 展开宽度b=49 | m | 12.22
11 | MT-01 | 客餐厅 | 防指纹拉丝不锈钢线条 展开宽度b=100 | m | 5.3
12 | MT-01 | 客餐厅 | 防指纹拉丝不锈钢线条 展开宽度b=45 | m | 5.3
13 | MT-01 | 客餐厅 | 防指纹拉丝不锈钢线条 展开宽度b=55 | m | 5.64
14 |  | 书房等 | 墙面双层石膏板造型线条 | m | 9.19
15 |  | 厨房、卫生间 | 砖砌包管道 | m3 | 1.1856
16 |  | 淋浴区 | 壁龛处墙面钢龙骨造型 | ㎡ | 5.952
17 |  | 卫生间 | 防水层（立面）1.2厚JS防水涂料 | ㎡ | 14.512
18 | GL-01 | 壁龛处 | 上下两层12MM钢化玻璃层板 | 处 | 2
19 |  | 衣帽间、卧室等 | 墙面腻子 | ㎡ | 28.3
C |  |  | 顶棚项目 | 元
1 |  | 卧室、书房、客餐厅等 | 轻钢龙骨石膏板造型吊顶 | ㎡ | 37.01
2 |  | 卫生间 | 轻钢龙骨防水石膏板造型吊顶 | ㎡ | 8.49
3 | PT-01 | 除厨房、卫生间、开敞阳台、楼梯间其余房间 | 顶面刮耐水腻子刷无机涂料 | ㎡ | 119.08
4 | PT-01 | 卫生间 | 顶面刮耐水腻子刷防水无机涂料 | ㎡ | 8.49
5 |  | 厨房、卫生间 | 管道处成品检修口 | 个 | 3
6 |  | 卧室、书房、客餐厅等 | 暗式窗帘盒 | m | 19.41
7 |  | 卧室、书房、客餐厅等 | 顶面灯带槽 | m | 30.72
8 | MT-01 | 卧室、书房、客餐厅等 | 顶面吊顶处防指纹拉丝不锈钢线条 | m | 44.2
D |  |  | 其它项目 | 元
1 |  | 卫生间 | 隔断底部挡水条 | m | 2.8
(七） |  |  | B-3-1下 | 元
A |  |  | 地面项目 | 元
1 | CT-01 | 卫生间 | 地面400*400mm地砖铺贴 | ㎡ | 5.84
2 | CT-01 | 客厅餐厅、阳台 | 地面800*800mm地砖铺贴 | ㎡ | 56.47
3 | CT-01 | 厨房 | 地面800*400mm地砖铺贴 | ㎡ | 4.53
4 |  | 橱柜下、浴缸下、衣柜下 | 水泥砂浆找平 | ㎡ | 2.23
5 |  | 木地板下部 | 木地板下找平 | ㎡ | 45.92
6 | ST-04 | 门槛石 | 地面石材门槛石 | ㎡ | 1.85
7 | MT-01 |  | 防指纹拉丝不锈钢踢脚线 | m | 75.14
8 |  | 所有瓷砖（石材）地面 | 地面美缝 | ㎡ | 57.41
9 | CT-05 | 客厅餐厅 | 40mm宽地面瓷砖波打线 | m | 19.94
10 | CT-04 | 客厅餐厅 | 20mm宽地面瓷砖波打线 | m | 19.94
11 |  | 客厅餐厅 | 地面弧形处水刀切割 | m | 24
12 |  | 卫生间 | 最薄处20厚1:3水泥砂浆1%找坡层 | ㎡ | 8.74
13 |  | 卫生间 | 1.5厚聚氨酯防水涂料 | ㎡ | 13.185
14 |  | 卫生间 | 30mm厚水泥砂浆楼地面保护层 | ㎡ | 8.74
15 | ST-01 | 楼梯 | 楼梯石材地面 | ㎡ | 2.45
16 | ST-04 | 卫生间 | 淋浴区石材地面 | ㎡ | 4.02
B |  |  | 墙面项目 | 元
1 | CT-03 | 卫生间、厨房 | 墙面砖（800*400mm） | ㎡ | 58.7
2 | CT-02 | 客餐厅 | 墙面砖（900*1800mm） | ㎡ | 7.33
3 |  | 影音室、公卫影音室过道、品茶区、接待区、收藏展示区、楼梯间 | 墙面刮耐水腻子刷无机涂料 | ㎡ | 4.14
4 | WP-01 | 客餐厅 | 壁布硬包 | m² | 3.85
5 | WP-01 | 客餐厅、卧室 | 墙面壁布 | ㎡ | 183.37
6 | ST-04 | 卧室 | 窗台板(按米计量) | m | 7.8
7 | ST-04 | 卧室 | 窗台板 | m2 | 1.39
8 | MT-01 | 客餐厅 | 防指纹拉丝不锈钢线条 展开宽度b=23 | m | 9.69
9 | MT-01 | 客餐厅 | 防指纹拉丝不锈钢线条 展开宽度b=62 | m | 6.7
10 | MT-01 | 客餐厅 | 防指纹拉丝不锈钢线条 展开宽度b=49 | m | 12.22
11 | MT-01 | 客餐厅 | 防指纹拉丝不锈钢线条 展开宽度b=100 | m | 5.2
12 | MT-01 | 客餐厅 | 防指纹拉丝不锈钢线条 展开宽度b=45 | m | 8.12
13 | MT-01 | 客餐厅 | 防指纹拉丝不锈钢线条 展开宽度b=55 | m | 5.64
14 |  | 书房等 | 墙面双层石膏板造型线条 | m | 9.2
15 |  | 厨房、卫生间 | 砖砌包管道 | m3 | 1.6085
16 |  | 淋浴区 | 壁龛处墙面钢龙骨造型 | ㎡ | 6.2084
17 |  | 卫生间 | 防水层（立面）1.2厚JS防水涂料 | ㎡ | 11.358
18 | GL-01 | 壁龛处 | 上下两层12MM钢化玻璃层板 | 处 | 2
19 |  | 衣帽间、卧室等 | 墙面腻子 | ㎡ | 23.37
C |  |  | 顶棚项目 | 元
1 |  | 卧室、书房、客餐厅等 | 轻钢龙骨石膏板造型吊顶 | ㎡ | 51.02
2 |  | 卫生间 | 轻钢龙骨防水石膏板造型吊顶 | ㎡ | 8.26
3 | PT-01 | 除厨房、卫生间、开敞阳台、楼梯间其余房间 | 顶面刮耐水腻子刷无机涂料 | ㎡ | 124.56
4 | PT-01 | 卫生间 | 顶面刮耐水腻子刷防水无机涂料 | ㎡ | 8.26
5 |  | 厨房、卫生间 | 管道处成品检修口 | 个 | 3
6 |  | 卧室、书房、客餐厅等 | 暗式窗帘盒 | m | 18.42
7 |  | 卧室、书房、客餐厅等 | 顶面灯带槽 | m | 29.72
8 | MT-01 | 卧室、书房、客餐厅等 | 顶面吊顶处防指纹拉丝不锈钢线条 | m | 44.28
D |  |  | 其它项目 | 元
1 |  | 卫生间 | 隔断底部挡水条 | m | 2.71
(八） |  |  | B-3-1上 | 元
A |  |  | 地面项目 | 元
1 | CT-01 | 卫生间 | 地面400*400mm地砖铺贴 | ㎡ | 4.88
2 | CT-01 | 客厅餐厅、阳台 | 地面800*800mm地砖铺贴 | ㎡ | 65.8
3 |  | 橱柜下、壁龛底部 | 水泥砂浆找平 | ㎡ | 1.58
4 |  | 木地板下部 | 木地板下找平 | ㎡ | 50.58
5 | ST-04 | 门槛石 | 地面石材门槛石 | ㎡ | 0.76
6 | MT-01 |  | 防指纹拉丝不锈钢踢脚线 | m | 49.4
7 |  | 所有瓷砖（石材）地面 | 地面美缝 | ㎡ | 67.22
8 | CT-05 | 客厅餐厅 | 40mm宽地面瓷砖波打线 | m | 13.02
9 | CT-04 | 客厅餐厅 | 20mm宽地面瓷砖波打线 | m | 13.02
10 |  | 客厅餐厅 | 地面弧形处水刀切割 | m | 24
11 |  | 卫生间 | 最薄处20厚1:3水泥砂浆1%找坡层 | ㎡ | 9.31
12 |  | 卫生间 | 1.5厚聚氨酯防水涂料 | ㎡ | 12.13
13 |  | 卫生间 | 30mm厚水泥砂浆楼地面保护层 | ㎡ | 9.31
14 | ST-01 | 楼梯 | 楼梯石材地面 | ㎡ | 3.94
15 | ST-04 | 卫生间 | 淋浴区石材地面 | ㎡ | 4.09
B |  |  | 墙面项目 | 元
1 | CT-03 | 卫生间、厨房 | 墙面砖（800*400mm） | ㎡ | 34.16
2 | WP-01 | 客餐厅、卧室 | 墙面壁布 | ㎡ | 117.98
3 | ST-04 | 卧室 | 窗台板(按米计量) | m | 7.97
4 | MT-01 | 客餐厅 | 防指纹拉丝不锈钢线条 展开宽度b=23 | m | 13.66
5 |  | 厨房、卫生间 | 砖砌包管道 | m3 | 1.4243
6 |  | 卫生间 | 防水层（立面）1.2厚JS防水涂料 | ㎡ | 4.122
7 |  | 衣帽间、卧室等 | 墙面腻子 | ㎡ | 23.24
C |  |  | 顶棚项目 | 元
1 |  | 卧室、书房、客餐厅等 | 轻钢龙骨石膏板造型吊顶 | ㎡ | 42.54
2 |  | 卫生间 | 轻钢龙骨防水石膏板造型吊顶 | ㎡ | 8.61
3 | PT-01 | 除厨房、卫生间、开敞阳台、楼梯间其余房间 | 顶面刮耐水腻子刷无机涂料 | ㎡ | 102.94
4 | PT-01 | 卫生间 | 顶面刮耐水腻子刷防水无机涂料 | ㎡ | 8.61
5 |  | 厨房、卫生间 | 管道处成品检修口 | 个 | 1
6 |  | 卧室、书房、客餐厅等 | 暗式窗帘盒 | m | 16.53
7 |  | 卧室、书房、客餐厅等 | 顶面灯带槽 | m | 46.2
8 | MT-01 | 卧室、书房、客餐厅等 | 顶面吊顶处防指纹拉丝不锈钢线条 | m | 39.2
D |  |  | 其它项目 | 元
1 |  | 卫生间 | 隔断底部挡水条 | m | 3.56
2 |  | 卫生间 | 浴缸支架 | 项 | 1
3 | ST-01 | 卫生间 | 浴缸侧面贴大理石 | m² | 2.547
4 | ST-01 | 卫生间 | 浴缸顶部贴大理石 | 项 | 1
5 |  | 楼梯处 | 实木扶手玻璃栏板 | m | 5.478
(九） |  |  | C-1-1 | 元
A |  |  | 地面项目 | 元
1 | CT-01 | 卫生间 | 地面400*400mm地砖铺贴 | ㎡ | 5.02
2 | CT-01 | 客厅餐厅、阳台 | 地面800*800mm地砖铺贴 | ㎡ | 53.47
3 | CT-01 | 厨房 | 地面800*400mm地砖铺贴 | ㎡ | 4.36
4 |  | 橱柜下、衣柜下 | 水泥砂浆找平 | ㎡ | 2.42
5 |  | 木地板下部 | 木地板下找平 | ㎡ | 39
6 | ST-04 | 门槛石 | 地面石材门槛石 | ㎡ | 2.79
7 | MT-01 |  | 防指纹拉丝不锈钢踢脚线 | m | 63.09
8 |  | 所有瓷砖（石材）地面 | 地面美缝 | ㎡ | 55.75
9 | CT-05 | 客厅餐厅 | 40mm宽地面瓷砖波打线 | m | 19.32
10 | CT-04 | 客厅餐厅 | 20mm宽地面瓷砖波打线 | m | 19.32
11 |  | 客厅餐厅 | 地面弧形处水刀切割 | m | 24
12 |  | 卫生间 | 最薄处20厚1:3水泥砂浆1%找坡层 | ㎡ | 8.12
13 |  | 卫生间 | 1.5厚聚氨酯防水涂料 | ㎡ | 11.605
14 |  | 卫生间 | 30mm厚水泥砂浆楼地面保护层 | ㎡ | 8.12
15 | ST-01 | 楼梯 | 楼梯石材地面 | ㎡ | 2.63
16 | ST-04 | 卫生间 | 淋浴区石材地面 | ㎡ | 3.92
B |  |  | 墙面项目 | 元
1 | CT-03 | 卫生间、厨房 | 墙面砖（800*400mm） | ㎡ | 55.89
2 | CT-02 | 客餐厅 | 墙面砖（900*1800mm） | ㎡ | 6.68
3 |  | 影音室、公卫影音室过道、品茶区、接待区、收藏展示区、楼梯间 | 墙面刮耐水腻子刷无机涂料 | ㎡ | 3.942
4 | WP-01 | 客餐厅 | 壁布硬包 | m² | 3.92
5 | WP-01 | 客餐厅、卧室 | 墙面壁布 | ㎡ | 138.11
6 | ST-04 | 卧室 | 窗台板(按米计量) | m | 7.52
7 | ST-04 | 卧室 | 窗台板 | m2 | 1.16
8 | MT-01 | 客餐厅 | 防指纹拉丝不锈钢线条 展开宽度b=23 | m | 9.7
9 | MT-01 | 客餐厅 | 防指纹拉丝不锈钢线条 展开宽度b=45 | m | 26.86
10 | MT-01 | 客餐厅 | 防指纹拉丝不锈钢线条 展开宽度b=55 | m | 5.04
11 | MT-01 | 客餐厅 | 防指纹拉丝不锈钢线条 展开宽度b=100 | m | 5.3
12 | MT-01 | 客餐厅 | 防指纹拉丝不锈钢线条 展开宽度b=49 | m | 12.22
13 | MT-01 | 客餐厅 | 防指纹拉丝不锈钢线条 展开宽度b=62 | m | 6.68
14 |  | 书房等 | 墙面双层石膏板造型线条 | m | 8.76
15 |  | 厨房、卫生间 | 砖砌包管道 | m3 | 1.7167
16 |  | 淋浴区 | 壁龛处墙面钢龙骨造型 | ㎡ | 6.37
17 |  | 卫生间 | 防水层（立面）1.2厚JS防水涂料 | ㎡ | 11.07
18 | GL-01 | 壁龛处 | 上下两层12MM钢化玻璃层板 | 处 | 2
19 |  | 衣帽间、卧室等 | 墙面腻子 | ㎡ | 14.05
C |  |  | 顶棚项目 | 元
1 |  | 卧室、书房、客餐厅等 | 轻钢龙骨石膏板造型吊顶 | ㎡ | 83.67
2 |  | 卫生间 | 轻钢龙骨防水石膏板造型吊顶 | ㎡ | 7.37
3 | PT-01 | 除厨房、卫生间、开敞阳台、楼梯间其余房间 | 顶面刮耐水腻子刷无机涂料 | ㎡ | 101.34
4 | PT-01 | 卫生间 | 顶面刮耐水腻子刷防水无机涂料 | ㎡ | 7.37
5 |  | 厨房、卫生间 | 管道处成品检修口 | 个 | 3
6 |  | 卧室、书房、客餐厅等 | 暗式窗帘盒 | m | 18.41
7 |  | 卧室、书房、客餐厅等 | 顶面灯带槽 | m | 45.98
8 | MT-01 | 卧室、书房、客餐厅等 | 顶面吊顶处防指纹拉丝不锈钢线条 | m | 38.97
D |  |  | 其它项目 | 元
1 |  | 卫生间 | 隔断底部挡水条 | m | 2.6
2 |  | 楼梯处 | 实木扶手玻璃栏板 | m | 4.609
(十） |  |  | C-2-1 | 元
A |  |  | 地面项目 | 元
1 | CT-01 | 卫生间 | 地面400*400mm地砖铺贴 | ㎡ | 5.94
2 | CT-01 | 客厅餐厅、阳台 | 地面800*800mm地砖铺贴 | ㎡ | 51.25
3 | CT-01 | 厨房 | 地面800*400mm地砖铺贴 | ㎡ | 4.36
4 |  | 橱柜下、衣柜下 | 水泥砂浆找平 | ㎡ | 3.27
5 |  | 木地板下部 | 木地板下找平 | ㎡ | 44.16
6 | ST-04 | 门槛石 | 地面石材门槛石 | ㎡ | 3.02
7 | MT-01 |  | 防指纹拉丝不锈钢踢脚线 | m | 65.79
8 |  | 所有瓷砖（石材）地面 | 地面美缝 | ㎡ | 54.68
9 | CT-05 | 客厅餐厅 | 40mm宽地面瓷砖波打线 | m | 19.32
10 | CT-04 | 客厅餐厅 | 20mm宽地面瓷砖波打线 | m | 19.32
11 |  | 客厅餐厅 | 地面弧形处水刀切割 | m | 24
12 |  | 卫生间 | 最薄处20厚1:3水泥砂浆1%找坡层 | ㎡ | 9.7
13 |  | 卫生间 | 1.5厚聚氨酯防水涂料 | ㎡ | 13.8125
14 |  | 卫生间 | 30mm厚水泥砂浆楼地面保护层 | ㎡ | 9.7
15 | ST-04 | 卫生间 | 淋浴区石材地面 | ㎡ | 2.54
B |  |  | 墙面项目 | 元
1 | CT-03 | 卫生间、厨房 | 墙面砖（800*400mm） | ㎡ | 59.21
2 | CT-02 | 客餐厅 | 墙面砖（900*1800mm） | ㎡ | 6.68
3 |  | 影音室、公卫影音室过道、品茶区、接待区、收藏展示区、楼梯间 | 墙面刮耐水腻子刷无机涂料 | ㎡ | 3.96
4 | WP-01 | 客餐厅 | 壁布硬包 | m² | 3.85
5 | WP-01 | 客餐厅、卧室 | 墙面壁布 | ㎡ | 157.32
6 | ST-04 | 卧室 | 窗台板(按米计量) | m | 7.7
7 | ST-04 | 卧室 | 窗台板 | m2 | 1.15
8 | MT-01 | 客餐厅 | 防指纹拉丝不锈钢线条 展开宽度b=23 | m | 18.62
9 | MT-01 | 客餐厅 | 防指纹拉丝不锈钢线条 展开宽度b=45 | m | 31.97
10 | MT-01 | 客餐厅 | 防指纹拉丝不锈钢线条 展开宽度b=55 | m | 5.06
11 | MT-01 | 客餐厅 | 防指纹拉丝不锈钢线条 展开宽度b=100 | m | 5.28
12 | MT-01 | 客餐厅 | 防指纹拉丝不锈钢线条 展开宽度b=49 | m | 12.22
13 | MT-01 | 客餐厅 | 防指纹拉丝不锈钢线条 展开宽度b=62 | m | 6.68
14 |  | 书房等 | 墙面双层石膏板造型线条 | m | 8.8
15 |  | 厨房、卫生间 | 砖砌包管道 | m3 | 1.68
16 |  | 淋浴区 | 壁龛处墙面钢龙骨造型 | ㎡ | 5.792
17 |  | 卫生间 | 防水层（立面）1.2厚JS防水涂料 | ㎡ | 11.466
18 | GL-01 | 壁龛处 | 上下两层12MM钢化玻璃层板 | 处 | 2
19 |  | 衣帽间、卧室等 | 墙面腻子 | ㎡ | 18.34
C |  |  | 顶棚项目 | 元
1 |  | 卧室、书房、客餐厅等 | 轻钢龙骨石膏板造型吊顶 | ㎡ | 48.79
2 |  | 卫生间 | 轻钢龙骨防水石膏板造型吊顶 | ㎡ | 8.46
3 | PT-01 | 除厨房、卫生间、开敞阳台、楼梯间其余房间 | 顶面刮耐水腻子刷无机涂料 | ㎡ | 111.98
4 | PT-01 | 卫生间 | 顶面刮耐水腻子刷防水无机涂料 | ㎡ | 8.46
5 |  | 厨房、卫生间 | 管道处成品检修口 | 个 | 3
6 |  | 卧室、书房、客餐厅等 | 暗式窗帘盒 | m | 18.42
7 |  | 卧室、书房、客餐厅等 | 顶面灯带槽 | m | 23.67
8 | MT-01 | 卧室、书房、客餐厅等 | 顶面吊顶处防指纹拉丝不锈钢线条 | m | 39.94
D |  |  | 其它项目 | 元
1 |  | 卫生间 | 隔断底部挡水条 | m | 2.81
(十一） |  |  | C-3-1下 | 元
A |  |  | 地面项目 | 元
1 | CT-01 | 卫生间 | 地面400*400mm地砖铺贴 | ㎡ | 5.03
2 | CT-01 | 客厅餐厅、阳台 | 地面800*800mm地砖铺贴 | ㎡ | 53.25
3 | CT-01 | 厨房 | 地面800*400mm地砖铺贴 | ㎡ | 4.36
4 |  | 橱柜下、衣柜下 | 水泥砂浆找平 | ㎡ | 1.45
5 |  | 木地板下部 | 木地板下找平 | ㎡ | 40.5
6 | ST-04 | 门槛石 | 地面石材门槛石 | ㎡ | 1.75
7 | MT-01 |  | 防指纹拉丝不锈钢踢脚线 | m | 66.24
8 |  | 所有瓷砖（石材）地面 | 地面美缝 | ㎡ | 53.5
9 | CT-05 | 客厅餐厅 | 40mm宽地面瓷砖波打线 | m | 19.32
10 | CT-04 | 客厅餐厅 | 20mm宽地面瓷砖波打线 | m | 19.32
11 |  | 客厅餐厅 | 地面弧形处水刀切割 | m | 24
12 |  | 卫生间 | 最薄处20厚1:3水泥砂浆1%找坡层 | ㎡ | 8.12
13 |  | 卫生间 | 1.5厚聚氨酯防水涂料 | ㎡ | 11.605
14 |  | 卫生间 | 30mm厚水泥砂浆楼地面保护层 | ㎡ | 8.12
15 | ST-01 | 楼梯 | 楼梯石材地面 | ㎡ | 3.28
16 | ST-04 | 卫生间 | 淋浴区石材地面 | ㎡ | 3.87
B |  |  | 墙面项目 | 元
1 | CT-03 | 卫生间、厨房 | 墙面砖（800*400mm） | ㎡ | 58.61
2 | CT-02 | 客餐厅 | 墙面砖（900*1800mm） | ㎡ | 6.7
3 |  | 影音室、公卫影音室过道、品茶区、接待区、收藏展示区、楼梯间 | 墙面刮耐水腻子刷无机涂料 | ㎡ | 3.924
4 | WP-01 | 客餐厅 | 壁布硬包 | m² | 3.95
5 | WP-01 | 客餐厅、卧室 | 墙面壁布 | ㎡ | 181.08
6 | ST-04 | 卧室 | 窗台板(按米计量) | m | 7.7
7 | ST-04 | 卧室 | 窗台板 | m2 | 1.11
8 | MT-01 | 客餐厅 | 防指纹拉丝不锈钢线条 展开宽度b=23 | m | 9.68
9 | MT-01 | 客餐厅 | 防指纹拉丝不锈钢线条 展开宽度b=45 | m | 26.73
10 | MT-01 | 客餐厅 | 防指纹拉丝不锈钢线条 展开宽度b=55 | m | 5.06
11 | MT-01 | 客餐厅 | 防指纹拉丝不锈钢线条 展开宽度b=100 | m | 5.3
12 | MT-01 | 客餐厅 | 防指纹拉丝不锈钢线条 展开宽度b=49 | m | 12.22
13 | MT-01 | 客餐厅 | 防指纹拉丝不锈钢线条 展开宽度b=62 | m | 6.68
14 |  | 书房等 | 墙面双层石膏板造型线条 | m | 8.72
15 |  | 厨房、卫生间 | 砖砌包管道 | m3 | 1.6235
16 |  | 淋浴区 | 壁龛处墙面钢龙骨造型 | ㎡ | 6.0092
17 |  | 卫生间 | 防水层（立面）1.2厚JS防水涂料 | ㎡ | 11.07
18 | GL-01 | 壁龛处 | 上下两层12MM钢化玻璃层板 | 处 | 2
19 |  | 衣帽间、卧室等 | 墙面腻子 | ㎡ | 14.05
C |  |  | 顶棚项目 | 元
1 |  | 卧室、书房、客餐厅等 | 轻钢龙骨石膏板造型吊顶 | ㎡ | 48.71
2 |  | 卫生间 | 轻钢龙骨防水石膏板造型吊顶 | ㎡ | 7.39
3 | PT-01 | 除厨房、卫生间、开敞阳台、楼梯间其余房间 | 顶面刮耐水腻子刷无机涂料 | ㎡ | 7.39
4 | PT-01 | 卫生间 | 顶面刮耐水腻子刷防水无机涂料 | ㎡ | 7.39
5 |  | 厨房、卫生间 | 管道处成品检修口 | 个 | 3
6 |  | 卧室、书房、客餐厅等 | 暗式窗帘盒 | m | 18.4
7 |  | 卧室、书房、客餐厅等 | 顶面灯带槽 | m | 18.86
8 | MT-01 | 卧室、书房、客餐厅等 | 顶面吊顶处防指纹拉丝不锈钢线条 | m | 39.51
D |  |  | 其它项目 | 元
1 |  | 卫生间 | 隔断底部挡水条 | m | 2.6
(十二） |  |  | C-3-1上 | 元
A |  |  | 地面项目 | 元
1 | CT-01 | 卫生间 | 地面400*400mm地砖铺贴 | ㎡ | 4.98
2 | CT-01 | 客厅餐厅、阳台 | 地面800*800mm地砖铺贴 | ㎡ | 62.83
3 |  | 橱柜下、衣柜下 | 水泥砂浆找平 | ㎡ | 1.24
4 |  | 木地板下部 | 木地板下找平 | ㎡ | 45.59
5 | ST-04 | 门槛石 | 地面石材门槛石 | ㎡ | 1.6
6 | MT-01 |  | 防指纹拉丝不锈钢踢脚线 | m | 47.7
7 |  | 所有瓷砖（石材）地面 | 地面美缝 | ㎡ | 64.36
8 | CT-05 | 客厅餐厅 | 40mm宽地面瓷砖波打线 | m | 12.79
9 | CT-04 | 客厅餐厅 | 20mm宽地面瓷砖波打线 | m | 12.79
10 |  | 客厅餐厅 | 地面弧形处水刀切割 | m | 24
11 |  | 卫生间 | 最薄处20厚1:3水泥砂浆1%找坡层 | ㎡ | 8.6
12 |  | 卫生间 | 1.5厚聚氨酯防水涂料 | ㎡ | 11.3075
13 |  | 卫生间 | 30mm厚水泥砂浆楼地面保护层 | ㎡ | 8.6
14 | ST-01 | 楼梯 | 楼梯石材地面 | ㎡ | 3.28
15 | ST-04 | 卫生间 | 淋浴区石材地面 | ㎡ | 3.78
B |  |  | 墙面项目 | 元
1 | CT-03 | 卫生间、厨房 | 墙面砖（800*400mm） | ㎡ | 32.39
2 | WP-01 | 客餐厅、卧室 | 墙面壁布 | ㎡ | 106.71
3 | ST-04 | 卧室 | 窗台板(按米计量) | m | 9.2
4 |  | 客餐厅 | 防指纹拉丝不锈钢线条 展开宽度b=23 | m | 13.46
5 |  | 厨房、卫生间 | 砖砌包管道 | m3 | 1.4093
6 |  | 卫生间 | 防水层（立面）1.2厚JS防水涂料 | ㎡ | 3.69
7 |  | 衣帽间、卧室等 | 墙面腻子 | ㎡ | 22.18
C |  |  | 顶棚项目 | 元
1 |  | 卧室、书房、客餐厅等 | 轻钢龙骨石膏板造型吊顶 | ㎡ | 47.93
2 |  | 卫生间 | 轻钢龙骨防水石膏板造型吊顶 | ㎡ | 8.6
3 | PT-01 | 除厨房、卫生间、开敞阳台、楼梯间其余房间 | 顶面刮耐水腻子刷无机涂料 | ㎡ | 97.88
4 | PT-01 | 卫生间 | 顶面刮耐水腻子刷防水无机涂料 | ㎡ | 8.6
5 |  | 厨房、卫生间 | 管道处成品检修口 | 个 | 1
6 |  | 卧室、书房、客餐厅等 | 暗式窗帘盒 | m | 11.56
7 |  | 卧室、书房、客餐厅等 | 顶面灯带槽 | m | 54.95
8 | MT-01 | 卧室、书房、客餐厅等 | 顶面吊顶处防指纹拉丝不锈钢线条 | m | 37.02
D |  |  | 其它项目 | 元
1 |  | 卫生间 | 隔断底部挡水条 | m | 3.46
2 |  | 楼梯处 | 实木扶手玻璃栏板 | m | 5.445
二 |  |  | 投标单位增加项目清单部分 | 元
1 |  |  | 按分包通用合同条款、专用条款及技术要求完成本工程所需但未在上出列项目费用(请分项详列于下)：
2
3
三 |  |  | 合 计 | 元